## Sheet1
C5380874 | Designator | Footprint | JLCPCB Part #（optional）
B550C | D2 | D_SMC | C134461
0.1uf /50v | C6 | C_1206_3216Metric | C841554
1k | R20,R3,R21,R4 | R_1206_3216Metric | C2889701
100r | R15,R12,R11 | R_1206_3216Metric | C17901
Battery_Cell | BT1 | BatteryHolder_Keystone_1058_1x2032 | C5470546
0.033R/2W | R10 | R_2512_6332Metric | C875726
1nf/2kv | C10 | C_1206_3216Metric | C9196
100uf/16v | C13 | CP_Elec_6.3x9.9 | C3151829
4.7uf/50v | C7,C8 | C_1206_3216Metric | C5448918
2A | F1 | Fuse_1206_3216Metric | C163126
2N7002 | Q2,Q3,Q1 | SOT-23 | C22446827
3.57k | R16 | R_1206_3216Metric | C2933682
INA238AIDGSR | U4 | SOP50P490X110-10N | C2868250
4.7k | R1,R2,R23,R22 | R_1206_3216Metric | C2907499
HIH8130-021-001 | IC1 | SOIC127P600X206-8N | C5380874
100nf | C12 | C_1206_3216Metric | C841554
DS3231MZ | U8 | SOIC-8_3.9x4.9mm_P1.27mm | C107410
2.2uH/4A | L1 | L_1210_3225Metric | C3002559
0.22uF | C19 | C_1206_3216Metric | C5448903
1.5K | R17 | R_1206_3216Metric | C5140814
100nF | C17 | C_1206_3216Metric | C841554